## vrtačky a pily
ČJK MEDIN | Název | foto | Technické parametry | Obsah balení
BBJ5501 | Sagitální pila |  | Výkon 250W Otáčky (r.p.m.) / Oscilace (osc/min) 0-15000 Moment (Nm) / El. Napětí (V) 12V Sterilizace 155°C Výkyv úhel (°) / Hlučnost (db) ≤75 | 1x Ruční jednotka 2x Baterie 2x Bateriový kryt pro sterilizaci 1x Nabíječka 1x Aseptický transfer kit 3x Pilový list ( BJ90221.0A*1 ; BJ90141.0A*1 ; BJ70240.8B*1 )
BBJ5503B | Kanylovaná vrtačka |  | Výkon 250W Otáčky (r.p.m.) 0-650(Default)/0-1000(Customized) Oscilace (osc/min) / Moment (Nm) 4.5Nm El. Napětí (V) 12V Sterilizace 155°C Výkyv úhel (°) / Hlučnost (db) ≤40 Kanylace: ≤4mm | 1x Ruční jednotka (hmotnost: 1150g) 2x Baterie 2x Bateriový kryt pro sterilizaci 1x Nabíječka 1x Aseptický transfer kit 1x Upínací klička | Varianty: BJ5503B: Zimmer Stryker BJ5503D: Velká AO rychlospojka BJ5503S: Hudson BJ5503SB = Trinkle sklíčidlo s Hudson modifikací
BBJ5402 | Vysokorychlostní vrtací sklíčidlo |  | Výkon ≥ 95w Otáčky (rpm): 1100 Moment: 3.6Nm Autoclavable: 135°C Hlučnost (db) ≤ 40 | 1 ks
BBJ5402SAO | AO vrtací sklíčidlo |  | Výkon ≥ 95w Otáčky (rpm): 1100 Moment: 3.6Nm Autoclavable: 135°C Hlučnost (db) ≤ 41 | 1 ks
BBJ5407B | Acetabulum reamer sklíčidlo |  | Výkon ≥ 100w Otáčky (rpm): 270 Moment: 9Nm Autoclavable: 135°C Hlučnost (db) ≤ 40 | 1 ks
BBJ5413 | k-wire vrtací sklíčidlo（1.2-3.8mm) |  | Výkon ≥ 95w Otáčky (rpm): 1100 Moment: 3.6Nm Autoclavable: 135°C Hlučnost (db) ≤ 40 | 1 ks
BBJ43001 | BaterieV(4300/4400,5000)
BBJ43003 | Pouzdro baterie Case(4300/4400,5000)
BBJ43002 | Nabíječka(4300/4400)
BBJ90221.0A BBJ90141.0A BBJ70240.8B etc. | Pilové listy
Kontaktní osoba:
Miloš Klikar
Vedoucí obchodu ČR
Produktový manažer chirurgie
MEDIN a.s.
M: +420 601 570 731
E: milos.klikar@medin.cz

## pilové listy
ČJK MEDIN | Název | Délka | Šířka | Hloubka | Typ zubů
BBJ115221.0A | Saw blade115x22x1.0 A | 115 | 22 | 1.0 | A
BBJ115221.27A | Saw blade115x22x1,27 A | 115 | 22 | 1.27 | A
BBJ115221.2A | Saw blade115x22x1,2 A | 115 | 22 | 1.2 | A
BBJ115221.37A | Saw blade115x22x1,37 A | 115 | 22 | 1.37 | A
BBJ110121.0A | Saw blade110x12x1.0 A | 110 | 12 | 1.0 | A
BBJ110141.0A | Saw blade110x14x1.0 A | 110 | 14 | 1.0 | A
BBJ110141.27A | Saw blade110x14x1,27 A | 110 | 14 | 1.27 | A
BBJ110141.2A | Saw blade110x14x1,2 A | 110 | 14 | 1.2 | A
BBJ110220.8G | Saw blade110x22x0,8 G | 110 | 22 | 0.8 | G
BBJ110220.9A | Saw blade110x22x0,9 A | 110 | 22 | 0.9 | A
BBJ110221.0A | Saw blade110x22x1.0 A | 110 | 22 | 1.0 | A
BBJ110221.27A | Saw blade110x22x1,27 A | 110 | 22 | 1.27 | A
BBJ110221.27G | Saw blade110x22x1,27 G | 110 | 22 | 1.27 | G
BBJ110221.2A | Saw blade110x22x1,2 A | 110 | 22 | 1.2 | A
BBJ110251.2A | Saw blade110x25x1,2 A | 110 | 25 | 1.2 | A
BBJ100221.2A | Saw blade100x22x1,2 A | 100 | 22 | 1.2 | A
BBJ100141.2A | Saw blade100x14x1,2 A | 100 | 14 | 1.2 | A
BBJ100141.0A | Saw blade100x14x1.0 A | 100 | 14 | 1.0 | A
BBJ100141.27A | Saw blade100x14x1,27 A | 100 | 14 | 1.27 | A
BBJ100181.0A | Saw blade100x18x1.0 A | 100 | 18 | 1.0 | A
BBJ100181.27A | Saw blade100x18x1,27 A | 100 | 18 | 1.27 | A
BBJ100181.2A | Saw blade100x18x1,2 A | 100 | 18 | 1.2 | A
BBJ100181.37A | Saw blade100x18x1,37 A | 100 | 18 | 1.37 | A
BBJ100221.0A | Saw blade100x22x1.0 A | 100 | 22 | 1.0 | A
BBJ100221.27A | Saw blade100x22x1,27 A | 100 | 22 | 1.27 | A
BBJ100241.2A | Saw blade100x24x1,2 A | 100 | 24 | 1.2 | A
BBJ100251.2A | Saw blade100x25x1,2 A | 100 | 25 | 1.2 | A
BBJ10025W191.27A | Saw blade100x19x1,27 A | 100 | 19 | 1.27 | A
BBJ10418.51.27A | Saw blade104x18,5x1,27 A | 104 | 18.5 | 1.27 | A
BBJ90101.27G | Saw blade90x10x1,27 G | 90 | 10 | 1.27 | G
BBJ90101.0A | Saw blade90x10x1.0 A | 90 | 10 | 1.0 | A
BBJ90101.2A | Saw blade90x10x1,2 A | 90 | 10 | 1.2 | A
BBJ90121.27A | Saw blade90x12x1,27 A | 90 | 12 | 1.27 | A
BBJ90131.27A | Saw blade90x13x1,27 A | 90 | 13 | 1.27 | A
BBJ90131.27G | Saw blade90x13x1,27 G | 90 | 13 | 1.27 | G
BBJ90140.8B | Saw blade90x14x0,8 B | 90 | 14 | 0.8 | B
BBJ90140.8G | Saw blade90x14x0,8 G | 90 | 14 | 0.8 | G
BBJ90140.9A | Saw blade90x14x0,9 A | 90 | 14 | 0.9 | A
BBJ90141.0A | Saw blade90x14x1.0 A | 90 | 14 | 1.0 | A
BBJ90141.0B | Saw blade90x14x1.0 B | 90 | 14 | 1.0 | B
BBJ90141.24A | Saw blade90x14x1,24 A | 90 | 14 | 1.24 | A
BBJ90141.27A | Saw blade90x14x1,27 A | 90 | 14 | 1.27 | A
BBJ90141.27G | Saw blade90x14x1,27 G | 90 | 14 | 1.27 | G
BBJ90141.37A | Saw blade90x14x1,37 A | 90 | 14 | 1.37 | A
BBJ90141.2A | Saw blade90x14x1,2 A | 90 | 14 | 1.2 | A
BBJ90151.0B | Saw blade90x15x1.0 B | 90 | 15 | 1.0 | B
BBJ90151.2B | Saw blade90x15x1,2 B | 90 | 15 | 1.2 | B
BBJ90161.25A | Saw blade90x16x1,25 A | 90 | 16 | 1.25 | A
BBJ90181.0A | Saw blade90x18x1.0 A | 90 | 18 | 1.0 | A
BBJ90181.27A | Saw blade90x18x1,27 A | 90 | 18 | 1.27 | A
BBJ90181.27G | Saw blade90x18x1,27 G | 90 | 18 | 1.27 | G
BBJ90181.2A | Saw blade90x18x1,2 A | 90 | 18 | 1.2 | A
BBJ90190.9G | Saw blade90x19x0,9 G | 90 | 19 | 0.9 | G
BBJ90191.27A | Saw blade90x19x1,27 A | 90 | 19 | 1.27 | A
BBJ90191.27G | Saw blade90x19x1,27 G | 90 | 19 | 1.27 | G
BBJ90191.2A | Saw blade90x19x1,2 A | 90 | 19 | 1.2 | A
BBJ90191.37G | Saw blade90x19x1,37 G | 90 | 19 | 1.37 | G
BBJ90200.8A | Saw blade90x20x0,8 A | 90 | 20 | 0.8 | A
BBJ90220.8B | Saw blade90x22x0,8 B | 90 | 22 | 0.8 | B
BBJ90220.8G | Saw blade90x22x0,8 G | 90 | 22 | 0.8 | G
BBJ90221.0B | Saw blade90x22x1.0 B | 90 | 22 | 1.0 | B
BBJ90221.0A | Saw blade90x22x1.0 A | 90 | 22 | 1.0 | A
BBJ90221.2A | Saw blade90x22x1,2 A | 90 | 22 | 1.2 | A
BBJ90221.27A | Saw blade90x22x1,27 A | 90 | 22 | 1.27 | A
BBJ90221.27G | Saw blade90x22x1,27 G | 90 | 22 | 1.27 | G
BBJ90221.37A | Saw blade90x22x1,37 A | 90 | 22 | 1.37 | A
BBJ90221.47A | Saw blade90x22x1,47 A | 90 | 22 | 1.47 | A
BBJ90240.8A | Saw blade90x24x0,8 A | 90 | 24 | 0.8 | A
BBJ90240.8B | Saw blade90x24x0,8 B | 90 | 24 | 0.8 | B
BBJ90241.0B | Saw blade90x24x1.0 B | 90 | 24 | 1.0 | B
BBJ90241.2A | Saw blade90x24x1,2 A | 90 | 24 | 1.2 | A
BBJ90241.2B | Saw blade90x24x1,2 B | 90 | 24 | 1.2 | B
BBJ90241.27A | Saw blade90x24x1,27 A | 90 | 24 | 1.27 | A
BBJ90241.27B | Saw blade90x24x1,27 B | 90 | 24 | 1.27 | B
BBJ90250.8A | Saw blade90x25x0,8 A | 90 | 25 | 0.8 | A
BBJ90251.0A | Saw blade90x25x1.0 A | 90 | 25 | 1.0 | A
BBJ90251.2A | Saw blade90x25x1,2 A | 90 | 25 | 1.2 | A
BBJ90261.27A | Saw blade90x26x1,27 A | 90 | 26 | 1.27 | A
BBJ90250.9G | Saw blade90x25x0,9 G | 90 | 25 | 0.9 | G
BBJ90251.27A | Saw blade90x25x1,27 A | 90 | 25 | 1.27 | A
BBJ90251.27G | Saw blade90x25x1,27 G | 90 | 25 | 1.27 | G
BBJ95130.9A | Saw blade95x13x0,9 A | 95 | 13 | 0.9 | A
BBJ95240.8B | Saw blade95x24x0,8 B | 95 | 24 | 0.8 | B
BBJ80100.8A | Saw blade80x10x0,8 A | 80 | 10 | 0.8 | A
BBJ80121.27A | Saw blade80x12x1,27 A | 80 | 12 | 1.27 | A
BBJ80121.2A | Saw blade80x12x1,2 A | 80 | 12 | 1.2 | A
BBJ80130.9G | Saw blade80x13x0,9 G | 80 | 13 | 0.9 | G
BBJ80140.8A | Saw blade80x14x0,8 A | 80 | 14 | 0.8 | A
BBJ80171.37A | Saw blade80x17x1,37 A | 80 | 17 | 1.37 | A
BBJ80210.9G | Saw blade80x21x0,9 G | 80 | 21 | 0.9 | G
BBJ80241.37A | Saw blade80x24x1,37 A | 80 | 24 | 1.37 | A
BBJ80241.27A | Saw blade80x24x1,27 A | 80 | 24 | 1.27 | A
BBJ80340.8A | Saw blade80x34x0,8 A | 80 | 34 | 0.8 | A
BBJ85251.2A | Saw blade85x25x1,2 A | 85 | 25 | 1.2 | A
BBJ70240.8B | Saw blade70x24x0,8 B | 70 | 24 | 0.8 | B
BBJ70101.27A | Saw blade70x10x1,27 A | 70 | 10 | 1.27 | A
BBJ70120.8B | Saw blade70x12x0,8 B | 70 | 12 | 0.8 | B
BBJ70140.8B | Saw blade70x14x0,8 B | 70 | 14 | 0.8 | B
BBJ70141.0A | Saw blade70x14x‘1.0 A | 70 | 14 | ‘1.0 | A
BBJ70141.0B | Saw blade70x14x‘1.0 B | 70 | 14 | ‘1.0 | B
BBJ70141.2A | Saw blade70x14x1,2 A | 70 | 14 | 1.2 | A
BBJ70141.2B | Saw blade70x14x1,2 B | 70 | 14 | 1.2 | B
BBJ70180.8B | Saw blade70x18x0,8 B | 70 | 18 | 0.8 | B
BBJ70181.0B | Saw blade70x18x’1.0 B | 70 | 18 | ’1.0 | B
BBJ70190.9G | Saw blade70x19x0,9 G | 70 | 19 | 0.9 | G
BBJ70200.8B | Saw blade70x20x0,8 B | 70 | 20 | 0.8 | B
BBJ70220.8B | Saw blade70x22x0,8 B | 70 | 22 | 0.8 | B
BBJ70221.0A | Saw blade70x22x‘1.0 A | 70 | 22 | ‘1.0 | A
BBJ70221.27G | Saw blade70x22x1,27 G | 70 | 22 | 1.27 | G
BBJ70221.2A | Saw blade70x22x1,2 A | 70 | 22 | 1.2 | A
BBJ70220.9G | Saw blade70x22x0,9 G | 70 | 22 | 0.9 | G
BBJ70221.0A | Saw blade70x22x‘1.0 A | 70 | 22 | ‘1.0 | A
BBJ70221.0B | Saw blade70x22x‘1.0 B | 70 | 22 | ‘1.0 | B
BBJ70221.27A | Saw blade70x22x1,27 A | 70 | 22 | 1.27 | A
BBJ70221.2A | Saw blade70x22x1,2 A | 70 | 22 | 1.2 | A
BBJ70241.0B | Saw blade70x24x1 B | 70 | 24 | 1 | B
BBJ70241.2B | Saw blade70x24x1,2 B | 70 | 24 | 1.2 | B
BBJ70241.0A | Saw blade70x24x‘1.0 A | 70 | 24 | ‘1.0 | A
BBJ70241.37A | Saw blade70x24x1,37 A | 70 | 24 | 1.37 | A
BBJ70300.9G | Saw blade70x30x0,9 G | 70 | 30 | 0.9 | G
BBJ70340.8B | Saw blade70x34x0,8 B | 70 | 34 | 0.8 | B
BBJ60221.27A | Saw blade60x22x1,27 A | 60 | 22 | 1.27 | A
BBJ60100.5B | Saw blade60x10x0,5 B | 60 | 10 | 0.5 | B
BBJ60101.0B | Saw blade60x10x1.0 B | 60 | 10 | 1.0 | B
BBJ60141.0B | Saw blade60x14x1.0 B | 60 | 14 | 1.0 | B
BBJ60200.8B | Saw blade60x20x0,8 B | 60 | 20 | 0.8 | B
BBJ60301.0A | Saw blade60x30x1 A | 60 | 30 | 1 | A
BBJ60301.2A | Saw blade60x30x1,2 A | 60 | 30 | 1.2 | A
BBJ55101.0B | Saw blade55x10x1.0 B | 55 | 10 | 1.0 | B
BBJ55141.0B | Saw blade55x14x1.0 B | 55 | 14 | 1.0 | B
BBJ55200.5B | Saw blade55x20x0,5 B | 55 | 20 | 0.5 | B
BBJ55200.8B | Saw blade55x20x0,8 B | 55 | 20 | 0.8 | B
BBJ50160.8B | Saw blade50x16x0,8 B | 50 | 16 | 0.8 | B
BBJ5013.50.5B | Saw blade50x13,5x0,5 B | 50 | 13.5 | 0.5 | B
BBJ50160.5B | Saw blade50x16x0,5 B | 50 | 16 | 0.5 | B
BBJ50200.5B | Saw blade50x20x0,5 B | 50 | 20 | 0.5 | B
BBJ509.50.5B | Saw blade50x9,5x0,5 B | 50 | 9.5 | 0.5 | B
BBJ5090.5B | Saw blade50x9x0,5 B | 50 | 9 | 0.5 | B
BBJ50101.0B | Saw blade50x10x1.0 B | 50 | 10 | 1.0 | B
BBJ50140.8B | Saw blade50x14x0,8 B | 50 | 14 | 0.8 | B
BBJ50141.0B | Saw blade50x14x1.0 B | 50 | 14 | 1.0 | B
BBJ50150.8B | Saw blade50x15x0,8 B | 50 | 15 | 0.8 | B
BBJ50160.8B | Saw blade50x16x0,8 B | 50 | 16 | 0.8 | B
BBJ45141.0B | Saw blade45x14x1.0 B | 45 | 14 | 1.0 | B
BBJ4561.0A | Saw blade45x6x1.0 A | 45 | 6 | 1.0 | A
BBJ45101.0B | Saw blade45x10x1.0 B | 45 | 10 | 1.0 | B
BBJ4541.50.7B | Saw blade45x41,5x0,7 B | 45 | 41.5 | 0.7 | B
BBJ44141.0B | Saw blade44x14x1.0 B | 44 | 14 | 1.0 | B
BBJ419.50.5B | Saw blade41x9,5x0,5 B | 41 | 9.5 | 0.5 | B
BBJ41101.0A | Saw blade41x10x1.0 A | 41 | 10 | 1.0 | A
BBJ41140.5B | Saw blade41x14x0,5 B | 41 | 14 | 0.5 | B
BBJ40120.5B | Saw blade40x12x0,5 B | 40 | 12 | 0.5 | B
BBJ4080.8B | Saw blade40x8x0,8 B | 40 | 8 | 0.8 | B
BBJ35101.0A | Saw blade35x10x1.0 A | 35 | 10 | 1.0 | A
BBJ35101.2A | Saw blade35x10x1,2 A | 35 | 10 | 1.2 | A
BBJ35160.5B | Saw blade35x16x0,5 B | 35 | 16 | 0.5 | B
BBJ357.50.5B | Saw blade35x7,5x0,5 B | 35 | 7.5 | 0.5 | B
BBJ35100.8B | Saw blade35x10x0,8 B | 35 | 10 | 0.8 | B
BBJ359.50.5B | Saw blade35x9,5x0,5 B | 35 | 9.5 | 0.5 | B